## FINAL_BOM_highlighted
ID | Name | Designator | Footprint | Quantity | Manufacturer Part | Manufacturer | Supplier | Supplier Part
1 | 100uF | C1 | CAP-SMD_BD6.3-L6.6-W6.6-FD | 1 | VE-101M1CTR-0605 | Lite-On Semicon | LCSC | C134723
2 | 1uF | C2 | C0603 | 1 | CL10A105KB8NNNC | SAMSUNG | LCSC | C15849
3 | 330uF | C3 | CAP-SMD_BD10.0-L10.3-W10.3-RD | 1 | VZH331M1VTR-1010K | LELON | LCSC | C134522
4 | 10uF | C6,C7 | C0603 | 2 | CL10A106KP8NNNC | SAMSUNG | LCSC | C19702
5 | 100nF | C4,C10,C11,C17,C25,C30,C35,C39 | C0603 | 8 | CC0603KRX7R9BB104 | YAGEO | LCSC | C14663
6 | 22pF | C5,C8,C9,C12,C13,C14,C15,C21,C22,C23,C24 | C0603 | 11 | CL10C220JB8NNNC | SAMSUNG | LCSC | C1653
7 | 10uF | C16,C18,C29,C43 | CAP-SMD_BD4.0-L4.3-W4.3-RD | 4 | VE-100M1ETR-0405 | LELON | LCSC | C134721
8 | 33pF | C19,C26,C32,C34,C38,C40 | C0603 | 6 | CL10C330JB8NNNC | SAMSUNG | LCSC | C1663
9 | 10pF | C20,C31,C33,C36,C42 | C0603 | 5 | CL10C100JB8NNNC | SAMSUNG | LCSC | C1634
10 | 1000uF | C37,C41,C45 | CAP-SMD_L7.3-W4.3-R-RD | 3 | 2R5TPE1000MF | PANASONIC | LCSC | C347550
11 | HYC12-SIM06-135 | CARD2 | MICRO-SIM-SMD_HYC12-SIM06-135 | 1 | HYC12-SIM06-135 | 华宇创 | LCSC | C645512
12 | 1N4007W-C36578 | D1,D5 | SOD-123F_L2.8-W1.8-LS3.7-RD | 2 | 1N4007W | ReliaPro | LCSC | C36578
13 | MMSZ5231BT1G | D2 | SOD-123_L2.8-W1.8-LS3.7-RD | 1 | MMSZ5231BT1G | ON | LCSC | C66198
14 | ESDA6V1W5 | D3 | SOT-323-5_L2.1-W1.3-P0.65-LS2.1-BR | 1 | ESDA6V1W5 | STMicroelectronics | LCSC | C48677
15 | 1N4148W | D4 | SOD-123_L2.8-W1.8-LS3.7-RD | 1 | 1N4148W | HT | LCSC | C179717
16 | DC-005 5.5-2.0MM | DC1 | DC-IN-TH_DC-5520 | 1 | DC-005 5.5-2.0MM | BOOMELE | LCSC | C16214
17 | LXES15AAA1-153 | E1 | D0402-BI | 1 | LXES15AAA1-153 | MuRata | LCSC | C86141
18 | A2541HWV-2X3P | H1,H2 | HDR-TH_6P-P2.54-V-R2-C3-S2.54_A2541WV-2X3P | 2 | A2541HWV-2x3P | Changjiang Connectors | LCSC | C239343
19 | T10 GSM | L1 | ANT-TH_1P | 1 | T10 GSM | DreamLNK | LCSC | C381192
20 | 300Ω | L2 | L0603 | 1 | HZ1608U301TF | Sunlord | LCSC | C154124
21 | 100uH | L3 | IND-SMD_L12.5-W12.5 | 1 | SWRB1205S-101MT | Sunlord | LCSC | C169389
22 | BWGNSCNX20-20W4 | L4 | ANT-TH_BWGNSCNX20-20W4 | 1 | BWGNSCNX20-20W4 | BAT WIRELESS | LCSC | C784396
23 | SAFFB1G56KB0F0AR1X | L5 | FILTER-SMD_5P-L1.4-W1.0-SAFEA2G35MC0F0AR15 | 1 | SAFFB1G56KB0F0AR1X | MuRata | LCSC | C91647
24 | 19-217/BHC-ZL1M2RY/3T | LED1,LED2,LED3,LED4,LED5,LED6 | LED0603-R-RD | 6 | 19-217/BHC-ZL1M2RY/3T | EVERLIGHT | LCSC | C72041
26 | MMBT2222A_C171740 | Q1,Q2,Q3,Q4,Q5,Q6 | SOT-23-3_L2.9-W1.3-P1.90-LS2.4-BR | 6 | MMBT2222A | SK | LCSC | C171740
27 | BSS138 | Q7,Q8 | SOT-23-3_L2.9-W1.3-P1.90-LS2.4-BR | 2 | BSS138 | CJ | LCSC | C78284
28 | 4.7K | R6,R7,R10,R11,R17,R18,R19,R28,R35,R41 | R0603 | 10 | 0603WAF4701T5E | UniOhm | LCSC | C23162
29 | 5.6K | R12,R13,R23,R38 | R0603 | 4 | 0603WAF5601T5E | UniOhm | LCSC | C23189
30 | 2.2K | R14 | R0603 | 1 | 0603WAF2201T5E | UniOhm | LCSC | C4190
31 | 10K | R16,R24,R44,R46,R47,R48,R49,R50 | R0603 | 8 | 0603WAF1002T5E | UniOhm | LCSC | C25804
32 | 22 | R25,R26,R27 | R0402 | 3 | 0402WGF220JTCE | UniOhm | LCSC | C25092
33 | 47K | R8,R9,R20,R29,R34,R40 | R0603 | 6 | 0603WAF4702T5E | UniOhm | LCSC | C25819
34 | 0 | R36,R37,R45 | R0603 | 3 | 0603WAJ0000T5E | UniOhm | LCSC | C15402
35 | 330 | R30,R33,R39,R42,R43,R51 | R0603 | 6 | 0603WAF3300T5E | UniOhm | LCSC | C23138
36 | 1K | R1,R2,R3,R4,R5,R15,R21,R22,R31,R32,R52 | R0603 | 11 | 0603WAF1001T5E | UniOhm | LCSC | C21190
37 | BWIPX-1-001E | RF1,RF3 | IPEX-SMD_BWIPX-1-001E | 2 | BWIPX-1-001E | BAT WIRELESS(蝙蝠无线) | LCSC | C496552
40 | KAN0647-0342B-B | SW1,SW2 | KEY-SMD_4P-L6.6-W6.1-P4.50-L8.4 | 2 | KAN0647-0342B-B | GANGYUAN | LCSC | C231694
41 | SIM868 | U1 | GSMM-SMD_SIM868 | 1 | SIM868 | SIMCOM | LCSC | C89549
42 | LM2596S-ADJ/TR_C459228 | U2 | TO-263-5_L10.6-W9.6-P1.70-LS15.9-BR | 1 | LM2596S-ADJ/TR | HGC(Huaguan Semicon) | LCSC | C459228
44 | ATMEGA328P-AU | U4 | TQFP-32_L7.0-W7.0-P0.80-LS9.0-BL | 1 | ATMEGA328P-AU | MICROCHIP | LCSC | C14877
45 | AMS1117-5.0 | U5 | SOT-223_L6.5-W3.5-P2.30-LS7.0-BR | 1 | AMS1117-5.0 | AMS | LCSC | C6187
46 | AMS1117-3.3_C165482 | U6 | SOT-223_L6.5-W3.5-P2.30-LS7.0-BR | 1 | AMS1117-3.3 | SK | LCSC | C165482
47 | ADXL345BCCZ-RL7 | U7 | LGA-14_L5.0-W3.0-P0.80-BL | 1 | ADXL345BCCZ-RL7 | ADI | LCSC | C9667
48 | ANT3216LL00R2400A | U8 | ANT-SMD_L3.2-W1.6 | 1 | ANT3216LL00R2400A | YAGEO | LCSC | C293767
49 | ACS780LLRTR-100B-T | U9 | PSOF-7_L6.4-W4.8-BL | 1 | ACS780LLRTR-100B-T | Allegro MicroSystems, LLC | LCSC | C97317
50 | 16MHz | X2 | OSC-SMD_4P-L3.2-W2.5-BL | 1 | X322516MLB4SI | YXC | LCSC | C13738